## обща кол. сметка
Възложител: Столична община
Обект:Ремонт на вътрешна отоплителна инсталация /ВОИ/ на административна сграда на СО - ул."Московска"№33
Количествено-стойностна сметка
№ по ред | Описание на строително-монтажните работи | Ед. мярка | Количество | Единична цена (лева) | Обща цена (лева)
1 | 2 | 3 | 4 | 5 | 6
Част ОВК
I. | Демонтажни работи
1 | Демонтаж на чугунени радиатори до 10 глидера | бр. | 130
2 | Демонтаж на чугунени радиатори до 20 глидера | бр. | 120
3 | Демонтаж на чугунени радиатори над 20 глидера | бр. | 10
4 | Откриване стари вертикални щрангове под рабицова мазилка | м.л. | 1165
5 | Демонтаж стоманени тръби среден диаметър Ф70 х 3,5 | м.л. | 420
6 | Демонтаж на аншлуси 1/2" | м.л. | 850
7 | Демонтаж на шибри ф200 | бр. | 2
8 | Демонтаж на шибри ф150 | бр. | 2
9 | Демонтаж на шибри ф65 | бр. | 2
10 | Демонтаж шибъри 2" | бр. | 2
11 | Демонтаж водоразпределители ф250, L= 1400 мм | бр. | 2
12 | Демонтаж изолация от стъклено въже и АЦЗ | м2 | 190
13 | Събиране на стъклено въже и АЦЗ в чували и извозване | бр. | 250
14 | Такелаж на демонтирани тръби | т | 2.5
15 | Извозване на демонтирани тръби | т | 2.5
ІI. | Отоплителна инсталация
1 | Доставка и монтаж на тръба стоманена безшевна Ф76 х 3,5 | м.л | 270
2 | Доставка и монтаж на колена стоманени безшевни Ф76х3,5 и 2" | бр. | 24
3 | Доставка и монтаж на тройници и преходи стоманени безшевни за вертикални щрангове | бр. | 42
4 | Доставка и монтаж на тръба стоманена черна газова 2" | м.л | 40
5 | Доставка и монтаж на тръба стоманена черна газова 1 1/2" | м.л | 45
6 | Доставка и монтаж на тръба стоманена черна газова 1 1/4" | м.л | 390
7 | Доставка и монтаж на тръба стоманена черна газова 1" | м.л | 320
8 | Доставка и монтаж на тръба стоманена черна газова 3/4" | м.л | 210
9 | Доставка и монтаж на тръба стоманена черна газова 1/2" | м.л | 1050
10 | Направа и монтаж метална конструкция за укрепване | кг | 300
11 | Минизиране върху метални повърхности | м2 | 215
12 | Боядисване върху метални повърхности | м2 | 110
13 | Доставка и монтаж на балансов щранг вентил 1 1/2" с изпразнител | бр. | 2
14 | Доставка и монтаж на балансов щранг вентил 1 1/4" с изпразнител | бр. | 38
15 | Доставка и монтаж на балансов щранг вентил 1" с изпразнител | бр. | 4
16 | Доставка и монтаж на балансов щранг вентил 3/4" с изпразнител | бр. | 2
17 | Автоматичен обезвъздушител 1/2" | бр. | 10
18 | Доставка и монтаж кранче за изтакане 1/2" | бр. | 8
19 | Д-ка и м-ж радиаторен вентил с термостатична глава 1/2" | бр. | 260
20 | Д-ка и м-ж холендър 1/2" | бр. | 260
21 | Д-ка и м-ж радиаторен автоматичен обезвъздушител 1" | бр. | 260
22 | Доставка и монтаж щуцери 1/2" | бр. | 474
23 | Доставка и монтаж щуцери 3/4" | бр. | 6
24 | Доставка и монтаж спиратерни сферични кранове за вертикални щрангове 1/2" | бр. | 23
25 | Доставка и монтаж секретни вентили 1/2" | бр. | 260
26 | Чугунен радиатор - промивка на глидери | бр. | 260
27 | Монтаж на чугунени радиатори до 10 глидера, вкл.боядисване | бр. | 130
28 | Монтаж на чугунени радиатори до 20 глидера, вкл.боядисване | бр. | 130
29 | Монтаж на чугунени радиатори над 20 глидера, вкл.боядисване | бр. | 10
30 | Доставка на алуминиев глидер с Н=500 мм | бр. | 50
31 | Доставка на алуминиев глидер с Н=600 мм | бр. | 40
32 | Комплексен монтаж на отоплително тяло до 20 глидера | бр. | 10
33 | Комплексен монтаж на отоплително тяло над 20 глидера | бр. | 2
34 | Пълнене и празнене на инсталация с отоплителни тела над 50 бр. | бр. | 1
35 | Топлоизолация за разпределителна мрежа ср.диаметър Ф70х3 от микропореста гума d=13 mm | м.л | 420
36 | Топлоизолация за обезвъздушителна мрежа 1/2" от микропореста гума d=13 mm | м.л | 250
37 | Хидравлична проба на отоплителни тела | бр. | 260
38 | Топла проба на отоплителни тела | бр. | 260
39 | Изкърпване и възстановяване около отвори в тухлени зидове след прокарване на тръбна мрежа , обличане с гипсокартон и латексово боядисване | мл | 1165
40 | Демонтаж на окачен таван от гипсокартон | м2 | 25
41 | Направа / възстановяване / на окачен таван от гипсокартон | м2 | 25
42 | Доставка и монтаж на водоразпределители ф250, L= 1400 мм , вкл. изолация | бр. | 2
43 | Направа и монтаж въздухосборник - 10л , вкл. изолация | бр. | 2
44 | Доставка и монтаж на термометри до 100 С | бр. | 2
45 | Доставка и монтаж на манометри до 16 атм | бр. | 2
46 | Доставка и монтаж на вентили Ду 80 комплект с фланци | бр. | 6
47 | Доставка и монтаж на вентили Ду 100 комплект с фланци | бр. | 2
ВСИЧКО:
10 % непредвидени
Обща стойност без ДДС :
Обща стойност с ДДС :
| Дата: |  | Изпълнител:
/подпис, печат/