## KSm.OBSTA
Обект: | Закриване и рекултивация на депо за битови отпадъци – с. „Долни Богоров”
ОБОБЩЕНА КОЛИЧЕСТВЕНА СМЕТКА
Поз.ПСД | Наименование | мярка | К-во | Ед. Цена | Обща стойност
ПОДГОТВИТЕЛНИ РАБОТИ
1 | ИЗСИЧАНЕ НА ХРАСТИ И ДЪРВЕТА ДО 10СМ | 100 м2 | 400
2 | ПРЕСТЪРГВАНЕ НА ЗЕМНИ ПОЧВИ С БУЛДОЗЕР - 10СМ | м3 | 30000
2.1. | Разриване с булдозер или засипване на изкоп с пробег 41 до 100м при пормални условия | м³ | 30000
2.2. | Натоварване на з.п. на транспорт | м³ | 30000
2.3. | Превоз на изкопани земни маси на 1км | м³ | 30000
ОБЩО :
3 | НАПРАВА НА ОГРАДА -ПОРТАЛ, БАРИЕРА
3.1 | Изкоп ями ръчно 2 до 10м2,Н= или＜2м вз.п. | м³ | 180
3.2 | Натоварване на з.п. на транспорт | м³ | 234
3.3 | Превоз на изкопани земни маси на 1км | м³ | 234
3.4 | Разриване с булдозер или засипване на изкоп с пробег 41 до 100м при пормални условия | м³ | 234
3.5 | Доставка на тръбни стойки /мет.колове за ограда/ | кг | 18620.25
3.6 | Монтаж на тръбни стойки /мет.колове/ръчно | т | 18.62
3.7 | Доставка и монтаж на оградни пана | кг | 56280
3.8 | Превоз на бетонов разтвор | м³ | 180
3.9 | Доставка и полагане на бетон В15 с бетонпомпа | м³ | 180
3.10. | Доставка на портал и врата | кг. | 341
3.11. | Монтаж на железна врата и портал | кг. | 341
3.12. | Доставка и монтаж на автоматична бариера | бр. | 1
3.13. | Боядисване/двукратно/ на ограда и портал L=2820м
3.13.1. | Минизиране железни повърхности | м² | 11844
3.13.2. | Блажна боя по мет.повърхности,тръби,ламарини и конструкции | м² | 11844
ОБЩО ОГРАДА:
4 | СТОПАНСКИ ДВОР
4.1 | Изкоп с багер на з.п. на транспорт К=1.3 | м³ | 90
4.2. | Превоз на изкопани земни маси на 1км | м³ | 90
4.3. | Тънък изкоп до 0.5м. за подравняване | м³ | 45
4.3.1 | Натоварване на з.п. на транспорт | м³ | 45
4.3.2. | Превоз на изкопани земни маси на 1км | м³ | 45
4.4. | Разриване с булдозер или засипване на изкоп с пробег 41 до 100м при пормални условия | м³ | 135
4.5. | Уплътняване на з.п. с прик.пневм.валяк на пластове по 20см с пробег до 300м | м³ | 135
4.6. | Доставка ,полагане и уплътняване с виброваляк на дренажен материал промита баластра 20-40 | м³ | 38
4.7. | Доставка на пясъчна подложка | м³ | 8
4.8. | Насипване ръчно на пясък за пясъчна подложка | м³ | 8
4.8.1. | Уплътняване на пясъчна подложка на пл. 20см с пневматична трамбовка | м³ | 8
4.9. | Доставка и полагане на HDPEфолио 1.5мм | м2 | 180
4.10. | Доставка и полагане на геотекстил 300гр/м2 | м2 | 180
4.11. | Ст.бетонова настилка | м2 | 150
4.11.1. | Направа и разваляне на Кофраж за основи | м2 | 80
4.11.2 | Доставка и полагане Бетон В10 положен с бетонпомпа | м³ | 15
4.11.3. | Доставка и полагане Ст.бетон В35 за плочи с бетонпомпа | м³ | 30
4.11.4. | Д-ка Изработка и монтаж на армировка -об. и ср.сложност 6-12мм. А1 и А2 | кг. | 5608
Общо от 4.1. до 4.11.
4.12. | Кантар
4.12.1. | Комплексна доставка,монтаж и настройка на 2 броя автомоб. везни тип "220 С" ЕО сертификат | бр. | 1
4.12.2. | НАПРАВА И РАЗВАЛЯНЕ НА КОФРАЖ ЗА ОСНОВИ | м2 | 117
4.12.3. | НАПРАВА И РАЗВАЛЯНЕ НА КОФРАЖ ЗА КОЛОНИ | м2 | 21
4.12.4. | НАПРАВА И РАЗВАЛЯНЕ КОФРАЖ ВСИЧКИ СТ.Б.ПЛОЧИ ПРИ D=ИЛИ<15СМ И ГРЕДИ ПРИ ПЛОЧИ | м2 | 25
4.12.5. | НАПРАВА И РАЗВАЛЯНЕ КОФРАЖ ЗА ОТВОРИ | м2 | 1
4.12.6. | ДОСТАВКА И ПОЛАГАНЕ БЕТОН В 10 ПОДЛОЖЕН С БЕТОНПОМПА | м3 | 13
4.12.7. | ДОСТАВКА И ПОЛАГАНЕ БЕТОНОВА НАСТИЛКА В 20 - РЪЧНО С D=10 ДО 40 СМ | м3 | 3
4.12.8. | ДОСТАВКА И ПОЛАГАНЕ СТОМАНОБЕТОН В20 ЗА ОСНОВИ С БЕТОНПОМПА | м3 | 17
4.12.9. | СТОМАНОБЕТОН В20 ЗА КОЛОНИ С БЕТОНПОМПА | м3 | 2
4.12.10. | СТОМАНОБЕТОН В20 ЗА ПЛОЧИ И ГРЕДИ ПРИ ПЛОЧИ С БЕТОНПОМПА | м3 | 4
4.12.11. | ИЗРАБОТКА И МОНТАЖ АРМИРОВКА - ОБ. И СР.СЛОЖНОСТ 6ДО12ММ ОТ А1 И А2 | кг | 1451
4.12.12. | ИЗРАБОТКА И МОНТАЖ АРМИРОВКА - ОБ. И СР.СЛОЖНОСТ 14ДО50ММ ОТ А3 | кг | 1275
4.12.13. | ДОСТАВКА,МОНТАЖ НА ГЕОТЕКСТИЛ ЗА ЗАЩИТА НА ХИДРОИЗОЛАЦ. В ОСНОВИ, С ТЕГЛО МИН.400ГР/М² | м2 | 1352
4.12.14. | ДОСТАВКА,МОНТАЖ НА ХИДРОИЗОЛ. В ОСНОВИ ОТPVC МЕМБРАНА С ΔМИН= 1.8ММ, АРМ.С СИНТЕТ. МРЕЖА, | м2 | 1325
4.12.15. | AL ЖЕЛУЗИЙНА РЕШЕТКА ПО АРХИТЕКТУРЕН ДЕТАЙЛ С РАЗМЕРИ 384/120СМ - ДОСТАВКА И МОНТАЖ | бр. | 12
4.12.16. | ДОСТАВКА И ПОЛАГАНЕ СТОМАНОБЕТОН В15 ЗА ОСНОВИ С БЕТОНПОМПА | м3 | 70
4.12.17. | ИЗРАБОТКА И ДОСТАВКА НА МЕТАЛНИ К-ЦИИ ОТ ПРОФИЛНА СТОМАНА | тона | 4.55
4.12.18. | МОНТАЖ МЕТАЛНА КОНСТРУКЦИЯ С МОНТ.М-НА 2 ГР | тона | 4.55
4.12.19. | МИНИЗИРАНЕ ЖЕЛЕЗНИ ПОВЪРХНОСТИ | м2 | 182
4.12.20. | БЛАЖНА БОЯ ПО МЕТАЛНИ ПОВЪРХНОСТИ,ТРЪБИ,ЛАМАРИНИ,К-ЦИИ - ДВУКРАТНО | м2 | 182
4.12.21. | ДОСТАВКА LT ЛАМАРИНА ЛТ 55Х0.6 | кг | 510
4.12.22. | МОНТАЖ ХОР.И ВЕРТ.НАСТИЛКА ОТ РИФ.И ГЛАДКА ЛАМАРИНА НЕПОДВИЖНА С МОНТ.М-НА 2 ГР | тона | 0.51
4.12.23. | ЗИДАРИЯ С ГАЗОБЕТОНОВИ БЛОКЧЕТА С ТЪНКА ГЛАДКА ФУГА ОТ 1 ДО 3 ММ И ДЕБЕЛИНА 300 | м3 | 12.7
4.12.24. | ВЪТРЕШНА ЗИДАРИЯ ОТ ГАЗОБЕТОННИ БЛОК. С Р-РИ 300/600/250 ПО БОРД | м3 | 1.65
4.12.25. | ЗАТВАРЯНЕ НА ВОДОСТОЧНА ТРЪБА С ВОДОУСТОЙЧИВ ГИПСОКАРТОН С ИЗОЛ. МИН. ВАТА 5 ММ-ДОСТАВКА И МОНТАЖ | м2 | 2.15
4.12.26. | ДОСТАВКА И МОНТАЖ НА ПАРОИЗОЛАЦИЯ ОТ ПОЛИЕТИЛЕНОВО ФОЛИО 1 ПЛАСТ | м2 | 20.25
4.12.27. | Д-КА И ПОЛАГАНЕ НА ГЕОТЕКСТИЛ С ТЕГЛО 400 ГР/ М2 ЗА ЗАЩИТА НА ПОКР. ИЗОЛАЦИ | м2 | 25
4.12.28. | Д-КА И ПОЛАГАНЕ ПОКРИВНА ХИДРОИЗОЛАЦИОННА РVС МЕМБРАНА 1.8 ММ, АРМИРАНА СЪС СИНТЕТИЧНА МРЕЖА | м2 | 25
4.12.29. | Д-КА И ПОЛАГАНЕ НА ГЕОТЕКСТИЛ С ТЕГЛО 400 ГР/ М2 ЗА ЗАЩИТА НА ХИДРОИЗ. В ОСНОВИ | м2 | 166
4.12.30. | Д-КА И ПОЛАГАНЕ ХИДРОИЗОЛАЦИОННА РVС МЕМБРАНА 1.8 ММ, АРМИРАНА СЪС СИНТЕТИЧНА МРЕЖА В ОСНОВИ | м2 | 89
4.12.31. | Д-КА И ПОЛАГАНЕ ХИДРОИЗ. РVС МЕМБРАНА 1.8 ММ, АРМИРАНА СЪС СИНТЕТИЧНА МРЕЖА ПОД ЗИДАРИЯ | м2 | 1.9
4.12.32. | Д-КА И ПОЛАГАНЕ ТОПЛОИЗОЛАЦИЯ XPS С ДЕБ. 5 СМ В ОСНОВИ | м2 | 11.8
4.12.33. | Д-КА И ПОЛАГАНЕ ТОПЛОИЗОЛАЦИЯ XPS С ДЕБ. 9 СМ ПО ПОКРИВ | м2 | 15.5
4.12.34. | Д-КА И ПОЛАГАНЕ ТОПЛОИЗОЛАЦИЯ XPS С ДЕБ. 5 СМ ПО КОНСТРУКЦИЯ | м2 | 5.9
4.12.35. | Д-КА И ПОЛАГАНЕ ВЪНШНА КАМЕННА ОБЛИЦОВКА ПО ЦОКЪЛ | м2 | 2.75
4.12.36. | Д-КА И ПОЛАГАНЕ ОБШИВКА ПО БОРД ПОКРИВ С ЛАМАРИНА С ПРАХОВО ПОКРИТИЕ | м2 | 37
4.12.37. | Д-КА И ПОЛАГАНЕ ШПРИЦ ПО БЕТОНОВИ ПОВЪРХНОСТИ | м2 | 23.2
4.12.38. | Д-КА И ПОЛАГАНЕ ВЪТРЕШНА ВАРОВА МАЗИЛКА ПО БЕТОНОВИ СТЕНИ И ТАВАНИ | м2 | 23.2
4.12.39. | НАПРАВА ИМПРЕГНАЦИЯ ЗА ВОДОУСТОЙЧИВОСТ С ТЕРАКОЛ | м2 | 96.6
4.12.40. | НАПРАВА ШПАКЛОВКА ВЪРХУ ГИПСОКАРТОН, ВКЛЮЧИТЕЛНО ЛЕНТА НА СНАДКИТЕ | м2 | 1.65
4.12.41. | Д-КА МЕТАЛЕН /ГИПСОВИ/ ПРОФИЛИ - МОНТАЖ И ЗАЛЕПВАНЕ ПРИ РАЗВИТОСТ 11-40 СМ. | м | 37
4.12.42. | НАПРАВА ГИПСОВА ШПАКЛОВКА ПО СТЕНИ И ТАВАНИ | м2 | 75
4.12.43. | Д-КА И НАПРАВА ВЪНШНА ПОЛИМЕРНА МАЗИЛКА ЦВЯТ 9010 ПО RAL | м2 | 28.9
4.12.44 | РЪБОХРАНИТЕЛИ С МРЕЖА ЗА ВЪНШНИ ЪГЛИ | м | 7.5
4.12.45. | Д-КА И ПОЛАГАНЕ СТЪКЛОМРЕЖА С ДЮБЕЛИ ПО БЕТОНОВИ ПОВЪРХНОСТИ И ЪГЛИ | м2 | 6.5
4.12.46. | НАСТИЛКА ОТ ПОЛИМЕРНА ОСНОВА С ПОЛИУРЕТАНОВО ПОКРИТИЕ - РVС - ВКЛ. ЦОКЪЛ | м2 | 16.8
4.12.46. | НАПРАВА НА ГЛАНЦИРАНА ЦИМЕНТОВА ЗАМАЗКА ПО ПОДОВЕ, ТЕРАСИ, ПОКР.- М300 D= 4 СМ | м2 | 15.2
4.12.48. | НАПРАВА ХОЛКЕРИ ПО ЪГЛИ | м | 16
4.12.49. | НАПРАВА САМОРАЗЛИВНА ЗАМАЗКА ПОКРИВ | м2 | 15.5
4.12.50. | ПРИГОТВЯНЕ И ПОЛАГАНЕ ЛЕК БЕТОН D = 5 СМ ЗА НАКЛОН НА ПОКРИВ | м3 | 2.35
4.12.51. | ДОСТАВКА И МОНТАЖ НА МЕСИНГОВИ ЛАЙСНИ | м | 1
4.12.52. | ТРИКР.БОЯДИСВ.НОВИ СТЕНИ И ТАВАНИ С ЦВ.ЛАТЕКС.В/У ВАРОВА И ГИПС.ШПАКЛОВКА | м2 | 75
4.12.53. | ДОСТАВКА АЛУМИНИЕВИ ВРАТИ | м2 | 2.6
4.12.54. | МОНТАЖ АЛУМИНИЕВИ ВРАТИ | м2 | 2.6
4.12.55. | ДОСТАВКА АЛУМИНИЕВИ ПРОЗОРЦИ И ВИТРИНИ СЪС СТЪКЛОПАКЕТ С ПРЕКЪСНАТ ТЕРМОМОСТ С AL И PVC ПЕРВАЗИ | м2 | 22.67
4.12.56. | МОНТАЖ АЛУМИНИЕВИ ПРОЗОРЦИ И ВИТРИНИ | м2 | 22.67
4.12.57. | ДОСТАВКА ОФИС СТОЛ ТИП 1 - 50/50/42 | бр. | 3
4.12.58. | ДОСТАВКА КОНТЕЙНЕР ЗА БЮРО С 4 ЧЕКМЕДЖЕТА 50/60/65 | бр. | 6
4.12.59. | ДОСТАВКА РАБОТЕН ПЛОТ 70 / 385+340+385/ 72 ПО РАЗМЕР ОТ МЯСТО | бр. | 1
4.12.60. | ДОСТАВКА ШКАФ ЗА РАБ. ОБЛЕКЛО ТРОЕН, ДВУЕТАЖ. 93/42/230 С ПЕЙКА 93/30/42 СМ | бр. | 1
Кантар
5 | ТРАП ЗА ДЕЗИНФЕКЦИЯ
5.1 | ИЗКОП С БАГЕР ЗЕМ.ПОЧВИ ПРИ К=1.3 НА ТРАНСПОРТ | м3 | 175
5.2 | ТЪНКИ ИЗКОПИ ДО 0.5М ЗА ПОДРАВНЯВАНЕ | м3 | 5
5.3 | РАЗРИВАНЕ С БУЛДОЗЕР ИЛИ ЗАСИПВАНЕ ИЗКОПИ С ПРОБЕГ 41ДО100М ПРИ НОРМ.У-ВИЯ | м3 | 33
5.4 | УПЛЪТНЯВАНЕ ЗЕМНИ ПОЧВИ С ПРИК.ПНЕВМ.ВАЛЯК НА ПЛАСТОВЕ 20СМ НА ДЪЛЖ. 300М | м3 | 33
5.5 | РАЗРИВАНЕ РЪЧНО ЗЕМНИ ПОЧВИ | м3 | 10
5.6 | УПЛЪТНЯВАНЕ ЗЕМНИ ПОЧВИ С ПНЕВМАТИЧНА ТРАМБОВКА ПЛАСТ 20СМ | м3 | 10
5.7 | ДОСТАВКА БАЛАСТРА ЗА ОБРАТЕН НАСИП | м3 | 13
5.8 | РАЗРИВАНЕ РЪЧНО БАЛАСТРА | м3 | 13
5.9 | УПЛЪТНЯВАНЕ БАЛАСТРА С ПНЕВМАТИЧНА ТРАМБОВКА | м3 | 13
5.1 | ПРЕВОЗ ЗЕМНА МАСА НА ДЕПО НА 1 КМ | м3 | 180
5.11 | НАПРАВА И РАЗВАЛЯНЕ КОФРАЖ ЗА ОСНОВИ | м2 | 144
5.12. | Д-КА И ПОЛАГАНЕ БЕТОН В 10 ПОДЛОЖЕН С БЕТОНПОМПА | м3 | 3
5.13. | Д-КА И ПОЛАГАНЕ БЕТОНОВА НАСТИЛКА В 20 - РЪЧНО С D=10 ДО 40 СМ | м3 | 8
5.14. | Д-КА И ПОЛАГАНЕ БЕТОНОВА НАСТИЛКА В 15 - РЪЧНО С D=10 ДО 40 СМ | м3 | 4
5.15. | Д-КА И ПОЛАГАНЕ СТОМАНОБЕТОН В15 ЗА ОСНОВИ С БЕТОНПОМПА | м3 | 18
5.16. | Д-КА ,ИЗРАБОТКА И МОНТАЖ АРМИРОВКА - ОБ. И СР.СЛОЖНОСТ 6ДО12ММ ОТ А1 И А2 | кг | 20
5.17. | Д-КА,ИЗРАБОТКА И МОНТАЖ АРМИРОВКА - ОБ. И СР.СЛОЖНОСТ 14ДО50ММ ОТ А3 | кг | 1077
5.18. | ДОСТАВКА МЕТАЛЕН ПАРАПЕТ | тона | 0.12
5.19. | МОНТАЖ МЕТ.ПАРАПЕТИ С МОНТ.М-НА 1 ГР. | м | 10
5.20. | ДОСТАВКА И МОНТАЖ НА ДЮБЕЛИ HILTI - HSА M 6X65 | бр. | 44
5.21. | МИНИЗИРАНЕ ЖЕЛЕЗНИ ПОВЪРХНОСТИ | м2 | 5
5.22. | БЛАЖНА БОЯ ПО МЕТАЛНИ ПОВЪРХНОСТИ,ТРЪБИ,ЛАМАРИНИ,К-ЦИИ - ДВУКРАТНО | м2 | 5
5.23. | ДОСТАВКА НА ПРЕДПАЗЕН ПАРАПЕТ ОТ ПОЛИКАРБОНАТ | м2 | 20
5.24. | МОНТАЖ НА ПОЛИКАРБОНАТНИ ПЛОСКОСТИ В/У ГОТОВА МЕТАЛНА СКАРА | м2 | 20
5.25. | Д-КА И ПОЛАГАНЕ БИТУМЕН ГРУНД | м2 | 107
5.26. | Д-КА И ПОЛАГ. НА ГЕОТЕКСТИЛ С 500 ГР/ М2 ЗА ЗАЩИТА НА ХИДРОИЗ. В ОСНОВИ И СТЕНИ | м2 | 107
5.27. | Д-КА И ПОЛАГАНЕ ХИДРОИЗОЛАЦИОННА РVС МЕМБРАНА 1.8 ММ, АРМИРАНА СЪС СИНТЕТИЧНА МРЕЖА В ОСНОВИ | м2 | 107
5.28. | ДОСТАВКА И МОНТАЖ НА ПАРОИЗОЛАЦИЯ ОТ ПОЛИЕТИЛЕНОВО ФОЛИО 1 ПЛАСТ | м2 | 107
5.29. | ТОПЛОИЗОЛАЦИЯ XPS С ДЕБ. 5 СМ В ОСНОВИ И СТЕНИ | м2 | 107
ТРАП ЗА ДЕЗИНФЕКЦИЯ
ОБЩО СТОПАНСКИ ДВОР
5 | ИЗГРАЖДАНЕ НА ГАЗОВА СИСТЕМА -1-ВИ ЕТАП
5.1 | ИЗКОП С БАГЕР ЗЕМ.ПОЧВИ ПРИ К=1.3 НА ТРАНСПОРТ | м³ | 500
5.2. | РЪЧЕН ИЗКОП С НОГРАНИЧЕНА ШИРИНА 0.6 ДО 1.2М НЕУКРЕПЕН Н= ИЛИ＜2М | м³ | 125
5.3 | Натоварване на з.п. с багер на транспорт | м³ | 125
5.4 | Превоз на изкопани земни маси на 1км | м³ | 625
5.5. | Разриване с булдозер или засипване на изкоп с пробег 41 до 100м при пормални условия | м³ | 625
5.6. | Доставка на пясъчна подложка | м³ | 40
5.7 | Полагане на пясъчна подложка | м³ | 40
5.8 | Уплътняване на пясък за пясъчна подложка | м³ | 40
5.9 | Доставка и полагане на баластра | м³ | 376
5.10. | Доставка и полагане на др.материал | м³ | 900
5.11. | Доставка и монтаж на HDPE тръба ф110 перфорорана | м | 375
5.12. | Доставка и монтаж на HDPE тръба ф125 | м | 610
5.13. | Доставка и монтаж на HDPE тръба ф315 перфорирани | м | 600
5.14. | Доставка и монтаж на тройник електрозаваряем | бр | 13
РЕ100-110
5.15. | Доставка и монтаж на тройник електрозаваряем | бр | 4
РЕ100-1125
5.16. | Доставка и полагане на сигнална лента с надпис | м | 985
"внимание газ"
5.17. | Доставка и полагане на HDPEфолио 1.5мм | м2 | 130
ОБЩО ГАЗОВА СИСТЕМА-1-ВИ ЕТАП
5.1. | ИЗГРАЖДАНЕ НА ГАЗОВА СИСТЕМА -2-РИ ЕТАП
5.1.1 | ИЗКОП С БАГЕР ЗЕМ.ПОЧВИ ПРИ К=1.3 НА ТРАНСПОРТ | м³ | 500
5.1.2. | РЪЧЕН ИЗКОП С НОГРАНИЧЕНА ШИРИНА 0.6 ДО 1.2М НЕУКРЕПЕН Н= ИЛИ＜2М | м³ | 125
5.1.3. | Натоварване на з.п. на транспорт | м³ | 125
5.1.4. | Превоз на изкопани земни маси на 1км | м³ | 625
5.1.5. | Разриване с булдозер или засипване на изкоп с пробег 41 до 100м при пормални условия | м³ | 625
5.1.6. | Доставка на пясъчна подложка | м³ | 40
5.1.7 | Полагане на пясъчна подложка | м³ | 40
5.1.8 | Уплътняване на пясък за пясъчна подложка | м³ | 40
5.1.9 | Доставка и полагане на баластра | м³ | 100
5.1.10. | Доставка и полагане на др.материал | м³ | 230
5.1.11. | Доставка и монтаж на HDPE тръба ф110 перфорорана | м | 90
5.1.12. | Доставка и монтаж на HDPE тръба ф125 | м | 250
5.1.13. | Доставка и монтаж на HDPE тръба ф315 перфорирани | м | 600
5.1.14. | Доставка и монтаж на тройник електрозаваряем | бр | 13
РЕ100-110
5.1.15 | Доставка и монтаж на тройник електрозаваряем | бр | 4
РЕ100-1125
5.1.16. | Доставка и полагане на сигнална лента с надпис | м | 340
"внимание газ"
5.1.17. | Доставка и полагане на HDPEфолио 1.5мм | м2 | 130
ОБЩО ГАЗОВА СИСТЕМА-2-РИ ЕТАП
7 | ИЗГРАЖДАНЕ ПЛОЩАДКА ЗА ГАЗОВА ГОРЕЛКА
7.1 | Изкоп с багер на з.п. на транспорт К=1.3 | м³ | 90
7.2. | Превоз на изкопани земни маси на 1км | м³ | 90
7.3. | Тънък изкоп до 0.5м. за подравняване | м³ | 45
7.4 | Натоварване на з.п. на транспорт | м³ | 45
7.5. | Превоз на изкопани земни маси на 1км | м³ | 45
7.6. | Разриване с булдозер или засипване на изкоп с пробег 41 до 100м при пормални условия | м³ | 135
7.7. | Уплътняване на з.п. с прик.пневм.валяк на пластове по 20см с пробег до 300м | м³ | 135
7.8. | Доставка ,полагане и уплътняване с виброваляк на дренажен материал промита баластра 20-40 | м³ | 38
7.9 | Доставка на пясъчна подложка | м³ | 8
7.10. | Насипване ръчно на пясък за пясъчна подложка | м³ | 8
7.11. | Уплътняване на пясъчна подложка на пл. 20см с пневматична трамбовка | м³ | 8
7.12. | Доставка и полагане на HDPEфолио 1.5мм | м2 | 180
7.13. | Доставка и полагане на геотекстил 300гр/м2 | м2 | 180
7.14. | Д-ка и полагане Ст.бетонова настилка | м2 | 150
7.14.1. | Кофраж за основи | м2 | 80
7.14.2. | Д-ка и полагане Бетон В10 положен с бетонпомпа | м³ | 15
7.14.3. | Ст.бетон В35 за плочи с бетонпомпа | м³ | 30
7.14.4. | Д-ка, Изработка и монтаж на армировка -об. и ср.сложност 6-12мм. А1 и А2 | кг. | 5608
ОБЩО ГАЗОВА ГОРЕЛКА:
8 | ВЕРТИКАРНА ПЛАНИРОВКА
8.1 | ИЗКОП БИТОВ ОТПАДЪК НА ТРАНСПОРТ С ДВЕ УТЕЖНЕНИ УСЛОВИЯ
8.1.1. | ДИГА ЮГ | м3 | 140000
8.1.2. | ДИГА ИЗТОК | м3 | 101065
8.2 | Превоз на изкопани земни маси на 1км БО | м³ | 241065
8.2.1. | Разриване с булдозер или засипване на изкоп с пробег 41 до 100м при пормални условия | м³ | 241065
8.2.2. | Уплътняване на з.п. с компактор на пластове по 20см с пробег до 300м двукратно БО | м³ | 241065
8.3 | ДОСТАВКА НА З.П. ЗА ЗАПРЪСТЯВАНЕ | м3 | 111000
8.4 | Разриване с булдозер или засипване на изкоп с пробег 41 до 100м при пормални условия | м3 | 111000
8.5 | ИЗКОП БИТОВ ОТПАДЪК НА ТРАНСПОРТ С ДВЕ УТЕЖНЕНИ УСЛОВИЯ | м3
8.5.1. | ОТ ПР.1 ДО ПР.9 | м3 | 211210
8.5.2. | ОТ ПР.9 ДО ПР.13 | м3 | 109185
5.5.3. | ОТ ПР.13 ДО ПР.17 -100M | м3 | 90490
8.6. | Превоз на изкопани земни маси на 1км БО | м³ | 148000
8.7. | Разриване с булдозер или засипване на изкоп с пробег 41 до 100м при пормални условия | м3 | 148000
8.8. | Уплътняване на з.п. с компактор.на пластове по 20см с пробег до 300м двукратно БО | м2 | 370000
ОБЩО ВЕРТ.ПЛАНИРОВКА:
9 | ИЗОЛАЦИОНЕН ЕКРАН
1 | ДОСТАВКА И ПОЛАГАНЕ НА ТЪКАН ГЕОТЕКСТИЛ 300ГР/М2 | м2 | 443000
2 | ДОСТАВКА И ПОЛАГАНЕ НА HDPEФОЛИО 1.5ММ | м2 | 244000
3 | ДОСТАВКА И ПОЛАГАНЕ НА ДРЕНАЖЕНГЕОКОМПОЗИТ | м2 | 302000
4 | ДОСТАВКА И ПОЛГАНЕ НА ДРЕНАЖЕН МАТЕРИАЛ 16-32 | м3 | 101500
5 | Разриване с булдозер или засипване на изкоп с пробег 41 до 100м при пормални условия | м3 | 101500
ОБЩО ИЗОЛАЦИОНЕН ЕКРАН:
10 | КАМЕННА БРОНЯ КЪМ ЕЗЕРОТО
1 | ДОСТАВКА И МОНТАЖ НА ГАБИОННИ МАТРАЦИ 5 Х 2.40 Х 0.3 | бр. | 4334
2 | ЗАПЪЛВАНЕ С КАМЪК НА ГАБ.МАТРАЦИ | м3 | 15600
ОБЩО КАМЕННА БРОНЯ КЪМ ЕЗЕРОТО :
11 | ЗАПЪЛВАНЕ КАНАЛ /ДР.ТРАНШЕЯ СЪС ЗЕМНИ МАСИ
1 | ДАСТАВКА НА ЗЕМНИ МАСИ И ЗАСИПВАНЕ ПОД ВОДА НА КАНАЛ | м3 | 49500
2 | ДОСТАВКА И МОНТАЖ НА САК ГАБИОНИ 2 х 0.65 | бр. | 25000
3 | ЗАПЪЛВАНЕ НА САК ГАБИОНИ С КАМЪК | м3 | 16583
ОБЩО:
12 | ПЪТНИ РАБОТИ
1 | ДОСТАВКА И ПОЛАГАНЕ НА ТЪКАН ГЕОТЕКСТИЛ 300ГР/М2 | м2 | 28512
2 | ДОСТАВКА И ПОЛАГАНЕ ОСНОВА ОТ ЗАКЛИНЕН КАМЪК/ТР.КАМЕННА НАСТИЛКА/ | м3 | 31769
3 | РАЗРИВАНЕ С БУЛДОЗЕР СК.МАСИ ИЛИ ЗАСИПВАНЕ С ПРОБ. 40ДО 100М. ПРИ НОРМ.У-ВИЯ | м3 | 31769
4 | ДОСТ. И ПОЛАГАНЕ ОСНОВА ОТ РЕЧЕН НЕПРЕСЯТ И НЕПРОМИТ ПЯСЪК | м3 | 5220
5 | ДОСТ. И ПОЛАГАНЕ ПОЛИЕТИЛЕНОВО ФОЛИО | м2 | 20760
6 | Д-КА И ПОЛАГАНЕ БЕТОН КЛАС 35 ЗА ОСНОВИ И ФУНДАМЕНТИ | м3 | 5020
7 | ДОСТАВКА И МОНТАЖ НА АРМ.МРЕЖИ Ф6.5 | кг | 43560
8 | НАПРАВА И РАЗВАЛЯНЕ КОФРАЖ ЗА УСТОИ,СТЪЛБОВЕ И ДР. СТЕНИ С ПРАВИ ПОВЪРХНИНИ | м2 | 1200
ОБЩО ПЪТНИ РАБОТИ:
13 | ЗАПЪЛВАНЕ СВОБ.ОБЕМИ СЪС ЗЕМНИ МАСИ , ПОДСИТОВА ФРАКЦИЯ ОТ ИНСТ.ЗА СЕПАРИРАНЕ СТР.ОТПАДЪЦИ-ПОЛАГАНЕ
1 | І ЕТАП -ТРЕТА ЗОНА ПЪРВО НИВО
1.1. | ОТ ПР.1 ДО ПР.3 | м3 | 46900
1.2. | ОТ ПР.3 ДО ПР.5 | м3 | 93550
1.3. | ОТ ПР.5 ДО ПР7 | м3 | 98900
1.4. | ОТ ПР.7 ДО ПР9 | м3 | 108100
1.5. | ОТ ПР.9 ДО ПР.11 | м3 | 114850
1.6. | ОТ ПР.11 ДО ПР.13 | м3 | 117350
1.7. | ОТ ПР.13 ДО ПР.15 | м3 | 92700
1.8. | ОТ ПР.13 ДО ПР.117 | м3 | 36750
1.9. | +100М | м3 | 2400
ОБЩО І ЕТАП -ТРЕТА ЗОНА ПЪРВО НИВО
2 | І ЕТАП -ТРЕТА ЗОНА ВТОРО НИВО | м3
2.1. | ОТ ПР.1 ДО ПР.3 | м3 | 25250
2.2. | ОТ ПР.3 ДО ПР.5 | м3 | 58350
2.3. | ОТ ПР.5 ДО ПР7 | м3 | 72750
2.4. | ОТ ПР.7 ДО ПР9 | м3 | 81050
2.5. | ОТ ПР.9 ДО ПР.11 | м3 | 74650
2.6. | ОТ ПР.11 ДО ПР.13 | м3 | 66150
2.7. | ОТ ПР.13 ДО ПР.15 | м3 | 52650
2.8. | ОТ ПР.13 ДО ПР.117 | м3 | 19750
2.9. | +100М |  | 0
ОБЩО І ЕТАП -ТРЕТА ЗОНА ВТОРО НИВО
3 | ІІ ЕТАП -ЧЕТВЪРТА ЗОНА
2.2. | ОТ ПР.3 ДО ПР.5 | м3 | 4800
2.3. | ОТ ПР.5 ДО ПР7 | м3 | 18000
2.4. | ОТ ПР.7 ДО ПР9 | м3 | 44700
2.5. | ОТ ПР.9 ДО ПР.11 | м3 | 56600
2.6. | ОТ ПР.11 ДО ПР.13 | м3 | 50250
2.7. | ОТ ПР.13 ДО ПР.15 | м3 | 50700
2.8. | ОТ ПР.13 ДО ПР.117 | м3 | 36350
2.9. | +100М |  | 10800
ОБЩО ІІ ЕТАП -ЧЕТВЪРТА ЗОНА
| ЗАПЪЛВАНЕ СВОБ.ОБЕМИ СЪС ЗЕМНИ МАСИ , ПОДСИТОВА ФРАКЦИЯ ОТ ИНСТ.ЗА СЕПАРИРАНЕ СТР.ОТПАДЪЦИ-ПОЛАГАНЕ |  | 1434300
14 | СИСТЕМА АТМОСФЕРНИ ВОДИ
1 | МАШИНЕН ИЗКОП В ЗЕМНИ ПОЧВИ С БАГЕР НА ТРАНСПОРТ | м3 | 4500
2 | РЪЧЕН ИЗКОП -ВЕРТИКАЛЕН С ДЪЛБОЧИНА ДО 2.00М | м3 | 1200
3 | НАТОВАРВАНЕ НА ЗЕМНИ МАСИ С БАГЕР НА ТРАНСПОРТ | м3 | 6700
4 | ПРЕВОЗ НА ЗЕМНИ МАСИ НА 1000М | м3 | 6700
6 | РАЗРИВАНЕ НА ЗЕМНИ МАСИ С БУЛДОЗЕР И ПРОБЕГ 40ДО 100М | м3 | 6700
7 | ОБРАТНА ЗАСИПКА С МЕКА ПРЪС | м3 | 3000
| РЪЧНО 30% | м3 | 900
| МАШИННО 70% | м3 | 2100
8 | ДОСТАВКА И ПОЛАГАНЕ НА ДРЕНАЖЕН МАТЕРИАЛ | м3 | 350
9 | ДОСТАВКА И ПОЛАГАНЕ НА ПОДЛОЖЕН БЕТОН В12.5 | м3 | 310
10 | ДОСТАВКА И М-Ж БЕТ.КОРИТА ЕО-1.5-200 | бр | 2020
11 | ДОСТАВКА И МОНТАЖ НА СТ.БЕТ.КОРИТА К -45/90-1 | бр | 420
12 | ДОСТ. И М-Ж ТРЪБИ РVС Ф 200 ПЕРФОРИРАНИ | мл | 2209
13 | ДОСТ. И М-Ж ТРЪБИ РVС Ф 300 ПЕРФОРИРАНИ | мл | 2209
14 | ДОСТАВКА И М-Ж НА РШ ОТ ГОТОВИ БЕТ.ЕЛЕМЕНТИ И КАПАК Ф600 | бр | 2
15 | ВОДОЧЕРПЕНЕ С ЕЛ.ПОМПА | мсм | 95
16 | ЗАМОНОЛИТВАНЕ НА ФУГИ | мл | 5200
17 | РЕВИЗИОННИ ШАХТИ -СЪБИРАТЕЛНИ С ДЪЛБОЧИНА ДО 4.00М
| 1. НАПРАВА И РАЗВАЛЯНЕ КОФРАЖ ЗА ПРАВИ ПОВЪРХНИНИ | м2 | 416
| 2. ДОСТАВКА И ПОЛАГАНЕ НА ПОДЛОЖЕН БЕТОН В12.5 | м3 | 205
| 3.ДОСТАВКА И ПОЛАГАНЕ НА БЕТОН В20 ЗА СТЕНИ С БЕТОНПОМПА | м3 | 249
| 4.Д-КА И ПОЛАГАНЕ ЦИМЕНТОВА ЗАМАЗКА ПО СТЕНИ И ДЪНО | м2 | 1860
| 5.ЦИМЕНТОВА ЗАМАЗКА ПО ТАВАНИ | м2 | 1201
| 6.Д-КА И ПОЛАГАНЕ ХИДРОИЗОЛАЦИЯ ПО СТЕНИ ВЪНШНО-АСФ.ЛАК В ДВА ПЛАСТА | м2 | 32
| 7.ДОСТ. И М-Ж НА СТ.БЕТОН. ПРЪСТЕН Ф2000/200 h=0.50 СЪС СТЪПАЛА | бр. | 24
| 8.ДОСТАВКА И М-Ж НА СТ.БЕТОНОВА ПЛОЧА Ф2000 С ОТВОР | бр | 2
| 9.ДОСТАВКА НА ЧУГУНЕН КАПАК Ф600 | бр | 2
| 10.ДОСТАВКА НА ЧУГУНЕНИ СТЪПАЛА | бр | 160
ОБЩО СИСТЕМА АТМОСФЕРНИ ВОДИ :
15 | ВОДОСТОЦИ |  | 100
| 1.ДОСТ. И М-Ж НА СТ.БЕТОН. ПРЪСТЕН Ф1000/130 С МУФА ІІІКЛАС | бр | 195
| 2.ДОСТ. И М-Ж НА СТ.БЕТОН. ПРЪСТЕН Ф1000/130 h=1.00m С ДВОЙНА АРМ.ЗА ДРЕН.КОЛЕКТОРИ | бр | 250
ОБЩО ВОДОСТОЦИ:
16 | БЕТОНОВИ УЛЕИ
| 1. РЪЧЕН ИЗКОП ЗА ОФОРМЯНЕ НА ЛЕГЛО С НАТОВАРВАНЕ И ПРЕВОЗ С РЪЧНИ КОЛИЧКИ НА 50М | м3 | 103
| 2.ДОСТАВКА И ПОЛАГАНЕ НА ПЯСЪЧНА ПОДЛОЖКА | м3 | 20
| 3. ДОСТАВКА И ПОЛАГАНЕ НА БЕТОН В20 ЗА ОСНОВИ С БЕТОНПОМПА | м3 | 8
| 4. ДОСТАВКА И МОНТАЖ НА СТАНДАРТНИ БЕТОНОВИ УЛЕИ | бр | 413
| 5. ДОСТАВКА И МОНТАЖ НА БОРДЮРИ 8/16/50 по БДС 624 | бр | 50
ОБЩО БЕТОНОВИ УЛЕИ:
17 | МОНИТОРИНГ
1 | Ядково сондиране ф127 | м | 167
2 | Доставка и монтаж на обсадна тръба | м | 168
3 | Промиване на сондажи чрез водочерпене с ерлифт | м.см | 15
4 | Доставка и монтаж на ст.тръба | бр | 9
5 | Доставка и уплътняване с бентонитова глина | м3 | 4
6 | Кофраж | м2 | 4.5
7 | Доставка и полагане на В20 | м3 | 1
8 | Боядисване на предпазна метална тръба | м2 | 4
9 | Рекултивация на сондажна площадка | бр | 9
Наблядателни пунктове за атм.води
1 | Доставка и замонолитване на мет. табели към СРШ | бр | 5
2 | Изграждане типови репери ІІетап | бр | 4
Изграждане на репери
1 | Ръчен изкоп в з.п. | м3 | 5
2 | Доставка и полагане на В20 | м3 | 5
3 | Доставка и монтаж на ст.№22 l=1.20м | бр | 14
Геодезични работи
1 | Геодезично заснемане на монит.пунктове | бр | 28
2 | Нанасяне на карта М1:2000
ОБЩО МОНИТОРИНГ:
ОБЩО ОТ Т.І ДО Т.17
I | Техническа рекултивация
1 | Доставка на земни маси изравнителен слой
1.1. | Изкоп с багер на з.м.на транспорт | m3 | 60354
1.2. | Транспорт на земни маси на 1000 м | t | 81478
1.3. | Прибутване и разстилане на земни маси с булдозер | m3 | 60354
2 | Доставка на земни маси - рекултивиращ слой
2.1. | Изкоп с багер на з.м.на транспорт | m3 | 417088
2.2. | Транспорт на земни маси на 500 м | t | 563069
2.3. | Прибутване и разстилане на земни маси с булдозер | m3 | 417088
3 | Доставка на хумусна почва - рекултивиращ слой
3.1. | Изкоп с багер на з.м.на транспорт | m3 | 89376
3.2. | Транспорт на земни маси на 500 м | t | 120658
3.3. | Прибутване и разстилане на земни маси с булдозер | m3 | 89376
4 | Почвоподготовка
4.1. | Ръчно отваряне на посадни места за залесяване (0,3 х 0,3 х 0,3 m) | m3 | 2172,74
4.2. | Ръчно отваряне на посадни места за захрастяване (0,2 х 0,2 х 0,2 m) | m3 | 532,00
ВСИЧКО техническа рекултиваця
II | Биологична рекултивация
1 | Първа година
1.1. | Залесяване
1.1.1. | Д-ка и Засаждане на широк. дребноразм. фиданки | бр | 80472
1.1.2. | Основно торене с карбамид | dka | 7,24
1.1.3. | Основно торене с дв. суперфосфат | dka | 7,24
1.1.4. | Еднократно внасяне на влагозадържащ хидрогел в кореновата зона | dka | 7,24
1.1.4. | Трикратно окопаване | бр. | 241416
Всичко първа година залесяване
1.2. | Затревяване
1.2.1. | Двуратно култивиране и брануване | dka | 595,84
1.2.2. | Основно торене с карбамид | dka | 297,92
1.2.3. | Основно торене с дв. суперфосфат | dka | 297,92
1.2.4. | Еднократно внасяне на влагозадържащ хидрогел | dka | 297,92
1.2.5. | Засяване на тревна смеска | dka | 297,92
1.2.6. | Валиране на затревени площи с ръчен валяк | dka | 297,92
1.2.7. | Трикратно косене | dka | 893,76
1.2.8. | Стартово поливане - 13 м3/дка | dka | 297,92
Всичко първа година затревяване
1.3. | Захрастяване
1.3.1. | Д-ка и Засаждане на хасти | бр | 66500
1.3.2. | Основно торене с карбамид | dka | 2,66
1.3.3. | Основно торене с дв. суперфосфат | dka | 2,66
1.3.4. | Еднократно внасяне на влагозадържащ хидрогел в кореновата зона | dka | 2,66
1.3.4. | Трикратно окопаване | бр. | 199500
Всичко първа година захрастяване
2 | Втора година
2.1. | Залесяване
2.1.1. | Д-ка и Попълване на загинали фиданки с меч на Колесов | бр | 16094
2.1.2. | Подхранване с карбамид | dka | 7
2.1.3. | Двукратно окопаване | бр | 160944
Всичко втора година залесяване
2.2. | Затревяване
2.2.1. | Подхранване с карбамид | dka | 297,92
2.2.2. | Двукратно косене | dka | 595,84
Всичко втора година затревяване
2.3. | Захрастяване
2.3.1. | Д-каПопълване на загинали храсти с меч на Колесов | бр | 13300
2.3.2. | Подхранване с карбамид | dka | 3
2.3.3. | Двукратно окопаване | бр | 133000
Всичко втора година захрастяване
3 | Трета година
3.1. | Залесяване
3.1.1. | Д-ка Попълване на загинали фиданки с меч на Колесов | бр | 8047
3.1.2. | Подхранване с карбамид | dka | 7,24
3.1.3. | Еднократно окопаване | бр | 80472
Всичко трета година залесяване
3.2. | Затревяване
3.2.1. | Подхранване с карбамид | dka | 297,92
2.3.2. | Еднократно косене | dka | 297,92
Всичко трета година затревяване
3.3. | Захрастяване
3.3.1. | Д-каПопълване на загинали храсти с меч на Колесов | бр | 6650
3.3.2. | Подхранване с карбамид | dka | 3
3.3.3. | Еднкратно окопаване | бр | 66500
Всичко трета година захрастяване
ВСИЧКО (I+II+III година ) Биолог. рекултивация
СМЕТНА СТОЙНОСТ НА ОБЕКТА
СМЕТНА СТОЙНОСТ НА ОБЕКТА (без ДДС)
10% непредвидени
Обща стойност на обекта + 10% непредвидени (без ДДС)
Обща стойност на обекта (с включени 10% непредвидени)с ДДС
| Дата: |  |  | Подпис:
Печат:

## Sheet2
Обект: | Закриване и рекултивация на сметоразтоварище - с.Долни Богров
РЕКАПИТУЛАЦИЯ