## СМЕТКА_ПЪТНА
РЕМОНТ НА ТРАНСПОРТЕН ВЪЗЕЛ "НАДЕЖДА" И БУЛ. "РОЖЕН"
ДО УЛ. "ИЛИЯНСКО ШОСЕ"
МОСТ НА БУЛ. "РОЖЕН" НА КРЪГОВОТО ДВИЖЕНИЕ - СЕВЕР ( МОСТ №13 )
ПОДРОБНА КОЛИЧЕСТВЕНА СМЕТКА
№ | НАИМЕНОВАНИЕ НА ВИДОВЕТЕ РАБОТИ | мярка | дължина | ширина | височина | к-во
Част: ПЪТНА
Сметка 1 Земни работи
1 | Разваляне на съществуващи бетонови бордюри, включително натоварване, превоз, разтоварване на депо и всички свързани с това разходи | м
| - ляво преди моста от км 0+000 до км 0+012 | м | 12 |  |  | 12
| - ляво след моста от км 0+048 до км 0+060 | м | 20 |  |  | 20
| - дясно преди моста от км 0+012 до км 0+016 | м | 4 |  |  | 4
| - дясно преди моста | м | 15 |  |  | 15
| - дясно след моста от км 0+046 до км 0+050 | м | 4 |  |  | 4
| - дясно след моста | м | 14 |  |  | 14
| Всичко: | м |  |  |  | 69
2 | Демонтаж на съществуваща единична еластична ограда, включително натоварване, превоз, разтоварване на депо и всички свързани с това разходи | м
| - ляво преди моста от км 0+000 до км 0+012 | м | 12 |  |  | 12
| - ляво след моста от км 0+048 до км 0+060 | м | 20 |  |  | 20
| Всичко: | м |  |  |  | 32
3 | Фрезоване на съществуваща асфалтобетонова настилка, вкл. натоварване, превоз и разтоварване на депо | м2
| - от км 0+000 до км 0+009 | м2 | 9 | 5.3 |  | 47.7
| - от км 0+058 до км 0+060 | м2 | 2 | 5.62 |  | 11.24
| Всичко: | м2 |  |  |  | 58.94
4 | Доставка и полагане на хумус, включително всички свързани с това разходи | м3 | 32 | 1.8 | 0.1 | 5.76
Сметка 2 Пътни работи
1 | Доставка и полагане на бетонови бордюри с размер 18/35, включително всички свързани с това разходи | м
| - ляво преди моста от км 0+000 до км 0+012 | м | 12 |  |  | 12
| - ляво след моста от км 0+048 до км 0+060 | м | 20 |  |  | 20
| - дясно преди моста от км 0+012 до км 0+016 | м | 4 |  |  | 4
| - дясно преди моста | м | 15 |  |  | 15
| - дясно след моста от км 0+046 до км 0+050 | м | 4 |  |  | 4
| - дясно след моста | м | 14 |  |  | 14
69
2 | Доставка и полагане на единична предпазна ограда, включително всички свързани с това разходи | м | 32 |  |  | 32
Сметка 3 Асфалтови работи
1 | Доставка и полагане на плътен асфалтобетон тип "А", включително всички свързани с това разходи
| - Съгласно Таблица №6 | м2 | 420.5 |  |  | 420.5
| - допълнително количество | м2 | 51.39 |  |  | 51.39
| Всичко: | м2 |  |  |  | 471.89
2 | Доставка и полагане на неплътен асфалтобетон /биндер/, включително всички свързани с това разходи
| - Съгласно Таблица №6 | т | 14.03 | м3 х 2.4 |  | 33.672
| - допълнително количество | т | 3.2 | м3 х 2.4 |  | 7.68
| Всичко: | т |  |  |  | 41.352
3 | Направа на битумен разлив за връзка с различна ширина, включително всички свързани с това разходи | м2 |  |  |  | 950
Сметка 4 Организация на движението
1 | Доставка и полагане на хоризонтална маркировка от боя с перли, включително всички свързани с това разходи
| - Единична прекъсната линия 0.10/3/6 | м2 | 260 | 0.1 | 0.333 | 8.658
| - Площи забранени за движение | м2 | 4 |  | 0.39 | 1.56
| Всичко: | м2 |  |  |  | 10.218
Сметка 5 Временна организация на движението
1 | Доставка и монтаж на стандартни пътни знаци, включително всички свързани с това разходи
| знак № А8 | м2 | 1 | бр х 0.35 |  | 0.35
| знак № А23 | м2 | 1 | бр х 0.35 |  | 0.35
| знак № А39 | м2 | 1 | бр х 0.35 |  | 0.35
| знак № В24 | м2 | 1 | бр х 0.38 |  | 0.38
| знак № В26 | м2 | 1 | бр х 0.38 |  | 0.38
| знак № Г9 | м2 | 5 | бр х 0.38 |  | 1.9
| знак № Г10 | м2 | 5 | бр х 0.38 |  | 1.9
| знак № С4.1 | м2 | 5 | бр х 0.25 |  | 1.25
| знак № С4.2 | м2 | 5 | бр х 0.25 |  | 1.25
| Всичко: | м2 |  |  |  | 8.11
| знак № С16 - мигаща жълта светлина | бр | 10 |  |  | 10
2 | Доставка и монтаж на стълбове с дължина до 3.00м за стандартни знаци, вкл.всички свързани с това разходи | бр | 12 |  |  | 12
Съставил:
/ инж. К. ЗАХАРИЕВА /

## СМЕТКА_ОБОБЩЕНА
РЕМОНТ НА ТРАНСПОРТЕН ВЪЗЕЛ "НАДЕЖДА" И БУЛ. "РОЖЕН"
ДО УЛ. "ИЛИЯНСКО ШОСЕ"
МОСТ НА БУЛ. "РОЖЕН" НА КРЪГОВОТО ДВИЖЕНИЕ - СЕВЕР ( МОСТ №13 )
ОБОБЩЕНА КОЛИЧЕСТВЕНА СМЕТКА
№ | НАИМЕНОВАНИЕ НА ВИДОВЕТЕ РАБОТИ | мярка | к-во | ед.цена | стойност
Сметка 1 Земни работи
1 | Разваляне на съществуващи бетонови бордюри, включително натоварване, превоз, разтоварване на депо и всички свързани с това разходи | м | 69
2 | Демонтаж на съществуваща единична еластична ограда, включително натоварване, превоз, разтоварване на депо и всички свързани с това разходи | м | 32
3 | Фрезоване на съществуваща асфалтобетонова настилка, вкл. натоварване, превоз и разтоварване на депо | м2 | 59
4 | Доставка и полагане на хумус, включително всички свързани с това разходи | м3 | 6
Сметка 2 Пътни работи
1 | Доставка и полагане на бетонови бордюри с размер 18/35, включително всички свързани с това разходи | м | 69
2 | Доставка и полагане на единична предпазна ограда, включително всички свързани с това разходи | м | 32
Сметка 3 Асфалтови работи
1 | Доставка и полагане на плътен асфалтобетон тип "А", включително всички свързани с това разходи | м2 | 472
2 | Доставка и полагане на неплътен асфалтобетон /биндер/, включително всички свързани с това разходи | т | 42
3 | Направа на битумен разлив за връзка с различна ширина, включително всички свързани с това разходи | м2 | 950
Сметка 4 Организация на движението
1 | Доставка и полагане на хоризонтална маркировка от боя с перли, включително всички свързани с това разходи | м2 | 10
Сметка 5 Временна организация на движението
1 | Доставка и монтаж на стандартни пътни знаци, включително всички свързани с това разходи |  | 8
| знак № С16 - мигаща жълта светлина | бр | 10
2 | Доставка и монтаж на стълбове с дължина до 3.00м за стандартни знаци, вкл.всички свързани с това разходи | бр | 12
Сметка 6 Ремонтни работи при големи съоръжения
1 | Разваляне на асфалтобетонова настилка и превоз на депо | м3 | 40
2 | Разваляне на предпазен бетон и превоз на депо | м2 | 375
3 | Разваляне на хидроизолация и превоз на депо | м2 | 375
4 | Разваляне на изравнителен бетон и превоз на депо | м3 | 60
5 | Разваляне на стоманобетон и превоз на депо | м3 | 15
6 | Разваляне на бетон и превоз на депо | м3 | 15
7 | Демонтиране на стоманен парапет и превоз на депо | м | 72
8 | Демонтиране на тротоар от бетонови плочи и превоз на депо | м2 | 50
9 | Демонтиране на бетонови бордюри и превоз на депо | м | 72
10 | Излят на място бетон В 15 - подложен | м3 | 3
11 | Излят на място бетон В 35 за изравнителна плоча | м3 | 40
12 | Излят на място бетон В 35 за тротоарните блокове | м3 | 45
13 | Армировка клас А III | кг | 7900
14 | Хидроизолация върху пътната плоча | м2 | 370
15 | Доставка и полагане на плътен асфалтобетон 0/5 за подравняване | т | 54
16 | Доставка и полагане на плътен асфалтобетон тип A за износващ пласт | м2 | 370
17 | Мастик | т | 72
18 | Единична предпазна ограда ПОС/2.0 | м | 72
19 | Стоманен парапет с височина 0.90м | м | 72
20 | PVC тръби, БДС 12996-86, с диаметър 110мм. | м | 144
21 | Анкериране на дюбели в пътната плоча | бр | 420
22 | Ремонт на локални повреди по връхната конструкция | м2 | 40
23 | Ремонт на локални повреди по долното строене | м2 | 25
24 | Почистване на армировъчни пръти от корозия до здрав материал | м2 | 20
25 | Възстановяване на бетоновото покритие на оголената армировка | м2 | 20
26 | Възстановяване на откосите | м3 | 300
27 | Облицоване на откосите под надлеза с бетонови решетъчни тела | м2 | 70
28 | Защитно покритие върху тротоарните блокове | м2 | 230
29 | ПБЗ |  | 1
30 | Авторски надзор |  | 1