## СМЕТКА_ПЪТНА
РЕМОНТ НА ТРАНСПОРТЕН ВЪЗЕЛ "НАДЕЖДА" И БУЛ. "РОЖЕН"
ДО УЛ. "ИЛИЯНСКО ШОСЕ"
МОСТ ПО УЛ. "202" НАД УЛ. "ЛИЛЯНА ДИМИТРОВА" ( МОСТ №15 )
ПОДРОБНА КОЛИЧЕСТВЕНА СМЕТКА
№ | НАИМЕНОВАНИЕ НА ВИДОВЕТЕ РАБОТИ | мярка | дължина | ширина | височина | к-во
Част: ПЪТНА
Сметка 1 Земни работи
1 | Разваляне на съществуващи бетонови бордюри, включително натоварване, превоз, разтоварване на депо и всички свързани с това разходи | м
ЛЯВО ПЛАТНО
| - дясно преди моста от км 0+000 до км 0+011 | м | 11 |  |  | 11
| - дясно след моста от км 0+045 до км 0+050 | м | 5 |  |  | 5
| - дясно след моста | м | 10 |  |  | 10
| - разд. ивица преди моста от км 0+000 до км 0+020 | м | 20 |  |  | 20
| - разд. ивица след моста от км 0+041 до км 0+060 | м | 19 |  |  | 19
ДЯСНО ПЛАТНО
| - дясно преди моста от км 0+000 до км 0+011 | м | 11 |  |  | 11
| - дясно след моста от км 0+051 до км 0+064 | м | 13 |  |  | 13
| - разд. ивица преди моста от км 0+000 до км 0+023 | м | 23 |  |  | 23
| - разд. ивица след моста от км 0+043 до км 0+064 | м | 21 |  |  | 21
| Всичко: | м |  |  |  | 133
2 | Демонтаж на съществуваща единична еластична ограда, включително натоварване, превоз, разтоварване на депо и всички свързани с това разходи | м
ЛЯВО ПЛАТНО
| - дясно преди моста | м | 12 |  |  | 12
ДЯСНО ПЛАТНО
| - дясно преди моста | м | 12 |  |  | 12
| - дясно след моста | м | 12 |  |  | 12
| Всичко: | м |  |  |  | 36
3 | Демонтаж на съществуваща двойна еластична ограда, включително натоварване, превоз, разтоварване на депо и всички свързани с това разходи | м
ЛЯВО ПЛАТНО
| - преди моста | м | 24 |  |  | 24
| - след моста | м | 20 |  |  | 20
| Всичко: | м |  |  |  | 44
4 | Фрезоване на съществуваща асфалтобетонова настилка, вкл. натоварване, превоз и разтоварване на депо | м2
| - от км 0+000 до км 0+005 - ляво платно | м2 | 5 | 10.5 |  | 52.5
| - от км 0+055 до км 0+061 - ляво платно | м2 | 6 | 10.5 |  | 63
| - от км 0+000 до км 0+011 - дясно платно | м2 | 11 | 13.25 |  | 145.75
| - от км 0+054 до км 0+059 - дясно платно | м2 | 10 | 13.25 |  | 132.5
| - допълнително фрезоване | м2 | 12 |  |  | 12
| Всичко: | м2 |  |  |  | 405.75
5 | Разваляне на тротоар от бетонови плочи, включително натоварване, превоз, разтоварване на депо и всички свързани с това разходи | м2
| ДЯСНО ПЛАТНО | м2 | 11 | 1.5 |  | 16.5
| - преди моста от км 0+000 до км 0+011 | м2 | 13 | 1.2 |  | 15.6
| - след моста от км 0+051 до км 0+064 | м2 |  |  |  | 32.1
| Всичко: | м2
6 | Разваляне на съществуващ асфалтов тротоар, включително натоварване, превоз, разтоварване на депо и всички свързани с това разходи | м2
| ЛЯВО ПЛАТНО | м2
| - преди моста от км 0+000 до км 0+011 | м2 | 11 | 1.3 |  | 14.3
| - след моста от км 0+045 до км 0+050 | м2 | 5 | 1 |  | 5
| Всичко: | м2 |  |  |  | 19.3
7 | Доставка и полагане на хумус, включително всички свързани с това разходи | м3 | 70 | 1 | 0.1 | 7
Сметка 2 Пътни работи
1 | Доставка и полагане на бетонови бордюри с размер 18/35, включително всички свързани с това разходи | м
ЛЯВО ПЛАТНО
| - дясно преди моста от км 0+000 до км 0+011 | м | 11 |  |  | 11
| - дясно след моста от км 0+045 до км 0+050 | м | 5 |  |  | 5
| - дясно след моста | м | 10 |  |  | 10
| - разд. ивица преди моста от км 0+000 до км 0+020 | м | 20 |  |  | 20
| - разд. ивица след моста от км 0+041 до км 0+060 | м | 19 |  |  | 19
ДЯСНО ПЛАТНО
| - дясно преди моста от км 0+000 до км 0+011 | м | 11 |  |  | 11
| - дясно след моста от км 0+051 до км 0+064 | м | 13 |  |  | 13
| - разд. ивица преди моста от км 0+000 до км 0+023 | м | 23 |  |  | 23
| - разд. ивица след моста от км 0+043 до км 0+064 | м | 21 |  |  | 21
| Всичко: | м |  |  |  | 133
2 | Доставка и полагане на единична предпазна ограда, включително всички свързани с това разходи | м | 36 |  |  | 36
3 | Доставка и полагане на двойна предпазна ограда, включително всички свързани с това разходи | м | 44 |  |  | 44
4 | Направа на тротоар от бетонови плочи, включително всички свързани с това разходи
| ДЯСНО ПЛАТНО | м2 | 11 | 1.5 |  | 16.5
| - преди моста от км 0+000 до км 0+011 | м2 | 13 | 1.2 |  | 15.6
| - след моста от км 0+051 до км 0+064 | м2 |  |  |  | 32.1
| Всичко: | м2
5 | Направа на нов асфалтов тротоар, включително всички свързани с това разходи
| ЛЯВО ПЛАТНО | м2
| - преди моста от км 0+000 до км 0+011 | м2 | 11 | 1.3 |  | 14.3
| - след моста от км 0+045 до км 0+050 | м2 | 5 | 1 |  | 5
| Всичко: | м2 |  |  |  | 19.3
Сметка 3 Асфалтови работи
1 | Доставка и полагане на плътен асфалтобетон тип "А", включително всички свързани с това разходи
| - Съгласно Таблица №6 - ляво платно | м2 | 417.7 |  |  | 417.7
| - допълнително количество - ляво платно | м2 | 30.69 |  |  | 30.69
| - Съгласно Таблица №6 - дясно платно | м2 | 584.5 |  |  | 584.5
| Всичко: | м2 |  |  |  | 1032.89
2 | Доставка и полагане на неплътен асфалтобетон /биндер/, включително всички свързани с това разходи
| - Съгласно Таблица №6 - ляво платно | т | 28.64 | м3 х 2.4 |  | 68.736
| - допълнително количество - ляво платно | т | 0.75 | м3 х 2.4 |  | 1.8
| - Съгласно Таблица №6 - дясно платно | т | 25.79 | м3 х 2.4 |  | 61.896
| Всичко: | т |  |  |  | 132.432
3 | Направа на битумен разлив за връзка с различна ширина, включително всички свързани с това разходи | м2 |  |  |  | 2100
Сметка 4 Организация на движението
1 | Доставка и полагане на хоризонтална маркировка от боя с перли, включително всички свързани с това разходи
| Включено в мост №5 | м2
Сметка 5 Временна организация на движението
1 | Доставка и монтаж на стандартни пътни знаци, включително всички свързани с това разходи
| знак № А8 | м2 | 2 | бр х 0.35 |  | 0.7
| знак № А23 | м2 | 2 | бр х 0.35 |  | 0.7
| знак № А39 | м2 | 2 | бр х 0.35 |  | 0.7
| знак № В24 | м2 | 2 | бр х 0.38 |  | 0.76
| знак № В26 | м2 | 2 | бр х 0.38 |  | 0.76
| знак № Г9 | м2 | 14 | бр х 0.38 |  | 5.32
| знак № Г10 | м2 | 14 | бр х 0.38 |  | 5.32
| знак № С4.1 | м2 | 14 | бр х 0.25 |  | 3.5
| знак № С4.2 | м2 | 14 | бр х 0.25 |  | 3.5
| Всичко: | м2 |  |  |  | 21.26
| знак № С16 - мигаща жълта светлина | бр | 28 |  |  | 28
4 | Доставка и монтаж на стълбове с дължина до 3.00м за стандартни знаци, вкл.всички свързани с това разходи | бр | 25 |  |  | 25
Съставил:
/ инж. К. ЗАХАРИЕВА /

## СМЕТКА_ОБОБЩЕНА
РЕМОНТ НА ТРАНСПОРТЕН ВЪЗЕЛ "НАДЕЖДА" И БУЛ. "РОЖЕН"
ДО УЛ. "ИЛИЯНСКО ШОСЕ"
МОСТ ПО УЛ. "202" НАД УЛ. "ЛИЛЯНА ДИМИТРОВА" ( МОСТ №15 )
ОБОБЩЕНА КОЛИЧЕСТВЕНА СМЕТКА
№ | НАИМЕНОВАНИЕ НА ВИДОВЕТЕ РАБОТИ | мярка | к-во | ед. цена | стойност
Сметка 1 Земни работи
1 | Разваляне на съществуващи бетонови бордюри, включително натоварване, превоз, разтоварване на депо и всички свързани с това разходи | м | 133
2 | Демонтаж на съществуваща единична еластична ограда, включително натоварване, превоз, разтоварване на депо и всички свързани с това разходи | м | 36
3 | Демонтаж на съществуваща двойна еластична ограда, включително натоварване, превоз, разтоварване на депо и всички свързани с това разходи | м | 44
4 | Фрезоване на съществуваща асфалтобетонова настилка, вкл. натоварване, превоз и разтоварване на депо | м2 | 406
5 | Разваляне на тротоар от бетонови плочи, включително натоварване, превоз, разтоварване на депо и всички свързани с това разходи | м2 | 32
6 | Разваляне на съществуващ асфалтов тротоар, включително натоварване, превоз, разтоварване на депо и всички свързани с това разходи | м2 | 20
7 | Доставка и полагане на хумус, включително всички свързани с това разходи | м3 | 7
Сметка 2 Пътни работи
1 | Доставка и полагане на бетонови бордюри с размер 18/35, включително всички свързани с това разходи | м | 133
2 | Доставка и полагане на единична предпазна ограда, включително всички свързани с това разходи | м | 36
3 | Доставка и полагане на двойна предпазна ограда, включително всички свързани с това разходи | м | 44
4 | Направа на тротоар от бетонови плочи, включително всички свързани с това разходи |  | 32
5 | Направа на нов асфалтов тротоар, включително всички свързани с това разходи |  | 20
Сметка 3 Асфалтови работи
1 | Доставка и полагане на плътен асфалтобетон тип "А", включително всички свързани с това разходи | м2 | 1033
2 | Доставка и полагане на неплътен асфалтобетон /биндер/, включително всички свързани с това разходи | т | 133
3 | Направа на битумен разлив за връзка с различна ширина, включително всички свързани с това разходи | м2 | 2100
Сметка 4 Организация на движението
1 | Доставка и полагане на хоризонтална маркировка от боя с перли, включително всички свързани с това разходи | м2
Включено в мост №5
Сметка 5 Временна организация на движението
1 | Доставка и монтаж на стандартни пътни знаци, включително всички свързани с това разходи | м2 | 22
| знак № С16 - мигаща жълта светлина | бр | 28
4 | Доставка и монтаж на стълбове с дължина до 3.00м за стандартни знаци, вкл.всички свързани с това разходи | бр | 25
Сметка 6 Ремонтни работи при големи съоръжения
1 | Разваляне на асфалтобетонова настилка и превоз на депо | м3 | 48
2 | Разваляне на предпазен бетон и превоз на депо | м2 | 480
3 | Разваляне на хидроизолация и превоз на депо | м2 | 480
4 | Разваляне на изравнителен бетон и превоз на депо | м3 | 72
5 | Разваляне на стоманобетон и превоз на депо | м3 | 6
6 | Разваляне на бетон и превоз на депо. | м3 | 20
7 | Демонтиране на стоманен парапет и превоз на депо | м | 74
8 | Демонтиране на двойна стоманена предпазна ограда и превоз на депо | м | 20
9 | Демонтиране на тротоар от бетонови плочи и превоз на депо | м2 | 57
10 | Демонтиране на бетонови бордюри и превоз на депо | м | 154
11 | Демонтиране на дилатационни фуги - скрит тип | м | 56
12 | Излят на място бетон В 15 - подложен | м3 | 6
13 | Излят на място бетон В 35 за изравнителна плоча | м3 | 105
14 | Излят на място бетон В 35 за тротоарните блокове | м3 | 55
15 | Армировка клас А III | кг | 10000
16 | Хидроизолация върху пътната плоча | м2 | 480
17 | Доставка и полагане на плътен асфалтобетон 0/5 за подравняване | т | 70
18 | Доставка и полагане на плътен асфалтобетон тип A за износващ пласт | м2 | 480
19 | Мастик | м | 114
20 | Единична предпазна ограда ПОС/2.0 | м | 74
21 | Стоманен парапет с височина 0.90м | м | 74
22 | Двойна предпазна ограда ПОС/2.0 | м | 20
23 | PVC тръби, БДС 12996-86, с диаметър 110мм. | м | 108
24 | Анкериране на дюбели в пътната плоча | бр | 790
25 | Дилатационни фуги-скрит тип с дилатация до 20мм | м | 56
26 | Ремонт на локални повреди по пътната плоча и главните греди | м2 | 30
27 | Ремонт на локални повреди по долното строене | м2 | 150
28 | Ремонт при връзките между подпорните стени | м | 20
29 | Почистване на армировъчни пръти от корозия до здрав материал | м2 | 30
30 | Възстановяване на бетоновото покритие на оголената армировка | м2 | 30
31 | Защитно покритие върху тротоарните блокове | м2 | 130
32 | Насипи зад устоите и подпорните стени | м3 | 105
33 | ПБЗ |  | 1
34 | Авторски надзор |  | 1